## jiangjie6
测试机型 | 用例标题 | 用例步骤 | 预期结果
Mouse Basic function test 01 | Preparation test units and download the latest preload image | NA | NA
Mouse Basic function test 01 | N5(01)Use admin account | 1. Use admin account to enter OS. Install device's driver 2. Create another account with limited rights (limited account). | There's no any error during user switching and test. All functions work well under different user. There's no any error during user switching and test. " Device should function without error No Yellow bar Device MaNAger. Uninstallation driver should require administrator PW.
Mouse Basic function test 01 | N5(02)Switch to another user | 1. Switch to the another user 2. Run sniff test for the testing device | 同上
Mouse Basic function test 01 | N5(03)Logoff and logon | Logoff and logon with limited user. Check whether everything goes well .(This test might affect: Device MaNAger, Control Panel, software fucntion etc | 同上
Mouse Basic function test 01 | N5 (01)Under Safe Mode | Safe mode: with mouse attached after the mouse suite installed, can boot to safe mode, without any BSoD or abnormal error. * Under safe mode BT devices do not work due to the BT driver is not loaded by OS. | NA
Mouse Basic function test 01 | N5 (02)Under Dos/Shell/PE | DOS: with mouse attached after the mouse suite installed, system can enter DOS without any BSoD or abnormal error. | NA
Mouse Basic function test 01 | N5 (03)Under Bios | BIOS: with mouse attached after the mouse suite installed, system can enter BIOS without any BSoD or abnormal error. | NA
Mouse Basic function test 01 | 单键测试 | 1.使用mouse test 软件; 2.快速按键10s，是否有粘、漏键; 3.按住键慢慢松开，检查是否有粘、漏键 4.重复步骤1-3 5次 | 鼠标不应该出现粘键，漏键的情况，且没有其它异常
Mouse Basic function test 01 | 多键测试 | 1.使用mouse test 软件 2.同时按下两个/多个键 3.检查是否有粘键或多发的现象 4.重复步骤1-3 5次 | 鼠标不应该出现粘键，漏键的情况，且没有其它异常
Mouse Basic function test 01 | 离开桌面发码测试 | 1.使用mouse test 软件; 2.拿起鼠标离开桌面后; 3.按单个键/多键; 4.检查是否能正常发码; 5.重复步骤1-4 5次 | 鼠标可以正常发码，且没有其它异常
Mouse Basic function test 01 | 长按单个按键测试 | 1.使用mouse test 软件; 2.长按单个按键5分钟，过程中按键是否有断开 3.长按单个按键5分钟，松手后按键是否能正常抬起 4.重复步骤1-3 5次 | NA
Mouse Basic function test 01 | 长按多个按键测试 | 1.使用mouse test 软件; 2.长按多键5分钟，过程中按键是否有断开 3.长按多键5分钟，松手后按键是否能正常抬起 4.重复步骤1-3 5次 | NA
Mouse Basic function test 01 | 按键移动测试 | 1.使用mouse test 软件; 2.按单个键或多键同时去移动鼠标1分钟 3.过程中按键是否有断开 4.重复步骤1-3 5次 | NA
Mouse Basic function test 01 | 敲击测试 | 1.使用mouse test 软件; 2.拿起鼠标离桌面5cm，连续敲击桌面10次 3.检查鼠标结构 | 1.外壳不能有开裂风险 2.结构件不能脱落情况 3.测试后检查鼠标基本功能
Mouse Basic function test 01 | 滚动精度测试 | 1.使用mouse test 软件; 2.连续不间断的前后各滚一格。 3.检查是否会有漏滚现象 4.检查软件中左上角W项是否是1和0的变化 5.重复步骤1-4 5次 | NA
Mouse Basic function test 01 | 连续滚动测试 | 1.使用mouse test 软件; 2.连续向前或后一个方向快速滚动 3.检查是否有漏滚或反滚的现象 4.重复步骤1-3 5次 | NA
Mouse Basic function test 01 | 按键+正常滚动测试 | 1.使用mouse test 软件; 2.按单个键或多键同时去向前或后滚动滚轮。 3.检查过程中是否有漏滚或反滚，按键是否有断开 4.重复步骤1-3 5次 | NA
Mouse Basic function test 01 | 按键+快速滚动测试 | 1.使用mouse test 软件; 2.快速向前或后一个方向快速滚动时，去按按键 3.检查是否有粘键或漏键 4.重复步骤1-3 5次 | NA
Mouse Basic function test 01 | 光标移动+滚轮测试 | 1.使用mouse test 软件; | NA
Mouse Basic function test 01 | NA | 2.快速向前或后一个方向快速滚动时，移动鼠标 | 滚轮不能出现漏滚或者反滚情况
Mouse Basic function test 01 | NA | 3.检查是否有粘键、漏键或光标移动卡顿 | 滚轮不能出现漏滚或者反滚情况
Mouse Basic function test 01 | NA | 4.重复步骤1-3 5次 | NA
Mouse Basic function test 01 | 系统唤醒测试 | 系统进入睡眠后，移动鼠标或单击任意按键均可唤醒系统 系统若支持其他模式可以用鼠标唤醒则其他模式也需要测试 | 不能出现无法唤醒系统
Mouse Basic function test 01 | 鼠标垫材质适应性 | 1.将待测设备与系统连接； 2.在不同的鼠标垫上滑动； 3.在黑白纸滑动鼠标； 4.在以上材质上静置鼠标1分钟 | NA
Mouse Basic function test 01 | 画圆测试 | 1.使用mouse test 软件; 2.顺时针或逆时针画圆 3.以每秒移动5cm的速度，在桌面画圆（具体材质按照项目spec定义来选） 4.每个材质测试5分钟 5.检查画圆不可出现打折、光头抖动、报告率在标准值&plusmn;10范围 6.重复步骤1-5 5次 7.木桌/玻璃书桌/书本/上使用与竞品对比 | NA
Mouse Basic function test 01 | 快速画圆测试 | 1.打开控制面板 2.点鼠标选项中把指针移动速度设置成最慢 3.打开mouse test 软件，使用鼠标快速画圆 4.不可出现不打折或无法画圆 5.重复步骤1-4 5次 | NA
Mouse Basic function test 01 | NA | 1.打开控制面板 2.点鼠标选项中把指针移动速度设置成最快 3.打开mouse test 软件，使用鼠标快速画圆 4.不可出现不打折或无法画圆 5.重复步骤1-4 5次 | NA
Mouse Basic function test 01 | 抖动测试 | 1.使用mouse test 软件; 2.将鼠标用卡片或者其他物品垫高，使其距离桌面1cm，如图所示 3.静置1分钟，观察光标不可出现抖动的情况，（mouse test中 X Y轴的数据不能发生变化） 4.重复步骤1-3 5次 | NA
Mouse Basic function test 01 | 移动+按键测试 | 1.使用mouse test 软件; 2.以每秒5cm的速度移动鼠标，移动过程中间歇测试按键功能或长按一键或多键同时移动鼠标 3.不能有漏键，出现抖动、打折 4.重复步骤1-3 5次 | 鼠标不能有漏键，出现抖动、打折
Mouse Basic function test 01 | 本地RGB测试 | 1.设置鼠标灯效/颜色为纯色 2.将系统进入S3/S4/S5状态 3.检查每次进入系统后鼠标RGB是否能够保持住之前的选择 | 1.电脑进入S3/S4/S5时，鼠标LED灭掉 2.电脑启动时，LED不能胡乱闪烁 3.电脑启动完成后，LED应恢复已完成设定值
Mouse Basic function test 01 | NA | 1.参照鼠标本地RGB 规范，依次检查灯效 | 1.切换按键符合标准 2.灯光颜色/效果符合标准 3.灯光顺序符合标准 4.能够切换并保持灯效 5.各种灯效不能有闪烁情况，(例如呼吸模式时有高频闪烁的情况)
Mouse Basic function test 01 | 动态光效 | 1.准备一台支持动态光效的电脑 2.接上待测键鼠,此时系统会有弹窗显示有支持动态光效的设备接入 3.点击动态光效设置,默认应为开启状态 a)点击关闭---动态光效关闭，恢复本地RGB b)点击开启---本地RGB关闭，动态光效启动 c)各效果亮度--- 0<--->100之间可以看到正确的亮度变化 各效果速度--- 最小值-最大值 之间可以看到正确的速度变化，且无闪烁异常 d)切换效果---纯色/呼吸/彩虹/波形/滚轮/渐变 ---每个效果需要人工确认至少5分钟确保连贯,顺畅,无突然闪烁 e)颜色效果----分别在每个RGB显示效果下设置主要颜色--次要颜色(设置10中自带颜色，以及3种自定义颜色) 如下测试需要cover 需要电脑上所有接口 4.热插拔鼠标20次, 检查状态 5.不同接口之间来回插拔5次，检查状态 6.系统进入锁屏 10次,检查状态 7.系统进入睡眠 10次，检查状态 8.系统进入休眠 10次，检查状态 9.重启系统10次，检查状态 10.开关机10次，检查状态 | 1.动态光效可以开启，关闭 2.亮度调可以控制LED亮度，速率调整控制LED行为速度 3.RGB效果显示符合选项,切换时顺畅连贯，无闪烁。 4.颜色效果可以任意设置并且符合设置目标颜色 5.电脑进入S3/S4/S5/状态时，动态灯效应关闭 6.电脑从S3/S4/S5/restart恢复进入系统后，动态光效应恢复
Mouse Basic function test 01 | 动态光效全局设置 | 1.准备一台支持动态光效的电脑 2.接上待测键鼠 3.打开动态光效设置 4.开启匹配我的Windows主题颜色,设置至少3中不同的主题 5.检查光效颜色是否同步 6.做S3/S4/S5/restart 动作各3次，检查是否能保持灯效(需要cover 所有接口) 7.进行热拔插，检查是否能保持灯效(需要cover 所有接口) | 1.能匹配系统灯效 2.在电脑进入各种状态后能保持住灯效
Mouse Basic function test 01 | 多设备同步测试(全局模式) | 接至少两台支持动态光效的设备(不同种类) 1.若电脑显示两台设备等效不一致，点击重置 2.依次测试全局模式---灯效开关/亮度/效果/颜色/主题 3.进行S3/S4/S5/Restart/Hot plug 动作 各5次 4.检查多设备灯效同步情况 | 1.多设备灯效应同步显示 2.多设备插拔或者恢复链接后应能保持已设置好的效果
Mouse Basic function test 01 | 微软<->本地RGB逻辑切换 | 1.鼠标切换到到本地RGB中的一种光效，系统打开动态光效 2.使用本地RGB控制按键,如本地RGB切换，开关,亮度大小，以及其他控制LED，(参考SPEC,切换本地RGB) 3.使用高优先级LED指示灯,以及SPEC 要求的最高优先级LED 4.点击RGB打开/关闭 至少开关20次，检查灯效是否能够每次都切换成功 | 1.本地RGB 与微软RGB优先级区别， 2.本地RGB 与微软RGB 不能有冲突 3.开启关闭每次都要成功 4，关闭时应该恢复至选择的本地RGB，而不是默认初始RGB
Mouse Basic function test 01 | NA | 测试目的:在锁屏界面 1.启动动态光效 2.设置密码并将电脑进入锁屏状态 3.检查鼠标动态灯效 4.此时打开本地RGB光效 5.通过鼠标唤醒电脑 6.检查RGB光效 | 1.系统进入锁屏状态后键盘RGB应该同步系统光效为OFF状态 2.唤醒电脑后, 可以正常关闭本地的RGB