## jiangjie6
测试机型 | 用例标题 | 用例步骤 | 预期结果
Mouse Basic function test 02 | NA | Preparation test units and download the latest preload image/driver/BIOS etc.. | Expected Result1
Mouse Basic function test 02 | 单键测试 | 1.使用mouse test 软件; 2.快速按键10s，是否有粘、漏键; 3.按住键慢慢松开，检查是否有粘、漏键 4.重复步骤1-3 5次 | NA
Mouse Basic function test 02 | 双键测试 | 1.使用mouse test 软件; 2.同时按下两个或多个键 3.检查是否有粘键或多发的现象 4.重复步骤1-3 5次 | NA
Mouse Basic function test 02 | 离开桌面发码测试 | 1.使用mouse test 软件; 2.拿起鼠标离开桌面后; 3.按单个键或多键; 4.检查是否能正常发码; 5.重复步骤1-4 5次 | NA
Mouse Basic function test 02 | 长按单键测试 | 1.使用mouse test 软件; 2.长按单个按键5分钟，过程中按键是否有断开 3.长按单个按键5分钟，松手后按键是否能正常抬起 4.重复步骤1-3 5次 | NA
Mouse Basic function test 02 | 长按多键测试 | 1.使用mouse test 软件; 2.长按多键5分钟，过程中按键是否有断开 3.长按多键5分钟，松手后按键是否能正常抬起 4.重复步骤1-3 5次 | NA
Mouse Basic function test 02 | 按键移动测试 | 1.使用mouse test 软件; 2.按单个键或多键同时去移动鼠标1分钟 3.过程中按键是否有断开 4.重复步骤1-3 5次 | NA
Mouse Basic function test 02 | 敲击测试 | 1.使用mouse test 软件; 2.拿起鼠标离桌面5cm，连续敲击桌面10次 3.检查是否会有发码的现象 4.重复步骤1-3 6次 | NA
Mouse Basic function test 02 | 滚动精度测试 | 1.使用mouse test 软件; 2.连续不间断的前后各滚一格。 3.检查是否会有漏滚现象 4.检查软件中左上角W项是否是1和0的变化 5.重复步骤1-4 5次 | NA
Mouse Basic function test 02 | 连续滚动测试 | 1.使用mouse test 软件; 2.连续向前或后一个方向快速滚动 3.检查是否有漏滚或反滚的现象 4.重复步骤1-3 5次 | NA
Mouse Basic function test 02 | 按键+滚动测试 | 1.使用mouse test 软件; 2.按单个键或多键同时去向前或后滚动滚轮。 3.检查过程中是否有漏滚或反滚，按键是否有断开 4.重复步骤1-3 5次 | NA
Mouse Basic function test 02 | 按键+快速滚动 | 1.使用mouse test 软件; 2.快速向前或后一个方向快速滚动时，去按按键 3.检查是否有粘键或漏键 4.重复步骤1-3 5次 | 1.鼠标滚动方向正常 2.按键不能出现断开
Mouse Basic function test 02 | 光标移动+滚轮测试 | 1.使用mouse test 软件; 2.快速向前或后一个方向快速滚动时，移动鼠标 3.检查是否有粘键、漏键或光标移动卡顿 4.重复步骤1-3 5次 | 滚轮不能出现漏滚或者反滚情况
Mouse Basic function test 02 | S5 | 1.将系统进入S5状态， 确认系统已经关闭 2.等待3分钟 3.开机，检查键鼠状态 4.重复1-3 5次 | 关机/开机过程以及完成后，均需要确认键盘LED/RGB状态
Mouse Basic function test 02 | Restart | 1.通过开始界面重启电脑 2.电脑重启过程中，以及重启完成后， 均需要检查设备LED / RGB状态 重复5次 | 1./LEDRGB不能异常闪烁
Mouse Basic function test 02 | S4 | 1.将系统进入S4状态，确认系统已经休眠 2.等待3分钟 3.开机，检查鼠标状态 4.重复1-3 5次 | 过程中，以及完成动作后均需要确认RGB/LED 状态
Mouse Basic function test 02 | S3 | 1.将系统进入S3状态，确认系统已经睡眠 2.等待3分钟 3.通过鼠标唤醒电脑，检查鼠标状态 4.重复1-3 5次 | 1.睡眠过程中检查LED./RGB 关闭 2.RGB不能异常闪烁
Mouse Basic function test 02 | S4 | 1.接上鼠标，检查工作状态 2.让系统进入S4模式 3.确保系统进入S4 模式， 静置2H 4.唤醒系统，检查鼠标工作状态 | 1.电脑不能有卡顿 2.鼠标RGB..LED正常
Mouse Basic function test 02 | S3 | 1.接上鼠标，检查工作状态 2.让系统进入S3模式 3.确保系统进入S3模式，静置2H 4.唤醒系统，检查鼠标工作状态 | NA
Mouse Basic function test 02 | S5 | 1.接上鼠标，检查工作状态 2.让系统进入S5， 3.确保系统进入S5，静置6H 4.开机，检查鼠标工作状态 | NA
Mouse Basic function test 02 | 系统唤醒测试 | 场景1:按键唤醒: 1.电脑进入睡眠模式 2.鼠标应全按键均可唤醒电脑 场景2：移动唤醒 移动唤醒: 1.系统进入睡眠状态 2.通过移动鼠标唤醒电脑 | 1.鼠标可唤醒电脑 2.不可唤醒时需要记录问题，及时与PA联系确认当前产品及电脑SPEC，由PA判定是否符合规格 通常情况,每个案子都需要和PA核对: 1.有线模式+台式 ： 按键唤醒， 移动唤不醒 有线模式+笔记本：按键唤醒，移动可唤醒 2.无线模式：均需要移动唤醒和按键唤醒。
Mouse Basic function test 02 | 鼠标垫材质适应性 | 1.将待测设备与系统连接； 2.在不同的鼠标垫上滑动； 3.在黑白纸滑动鼠标； 4.在以上材质上静置鼠标1分钟 | 待测设备箭头滑动顺畅，无跳动、不动现象； 静置时鼠标箭头无移动。
Mouse Basic function test 02 | 报告率测试 | 1.运行软件(Mouse test.exe) 2.将Dongle连接到系统的USB A/C端口 3.在进行画圆圈，确保鼠标不会出现响应延迟 4.检查鼠标报告率在标准值&plusmn;10范围 5.依次切换PC的USB A/C端口，确保每个接口都测试到 6.关开鼠标后重复步骤1-5 5次 7.将2个鼠标接入系统，重复步骤1-6，检查报告率的变化和对鼠标功能的影响 | NA
Mouse Basic function test 02 | 画圆测试 | 1.使用mouse test 软件; 2.顺时针或逆时针画圆 3.以每秒移动5cm的速度，在桌面画圆（具体材质按照项目spec定义来选） 4.每个材质测试5分钟 5.检查画圆不可出现打折、光头抖动、报告率在标准值&plusmn;10范围 6.重复步骤1-5 5次 | NA
Mouse Basic function test 02 | 快速画圆测试 | 1.打开控制面板 2.点鼠标选项中把指针移动速度设置成最慢 3.打开mouse test 软件，使用鼠标快速画圆 4.不可出现不打折或无法画圆 5.重复步骤1-4 5次 | 不可出现不打折或无法画圆
Mouse Basic function test 02 | NA | 1.打开控制面板 2.点鼠标选项中把指针移动速度设置成最快 3.打开mouse test 软件，使用鼠标快速画圆 4.不可出现不打折或无法画圆 | 不可出现不打折或无法画圆
Mouse Basic function test 02 | NA | 5.重复步骤1-4 5次 | 不可出现不打折或无法画圆
Mouse Basic function test 02 | 抖动测试 | 1.使用mouse test 软件; 2.将鼠标用卡片或者其他物品垫高，使其距离桌面1cm，如图所示 3.静置1分钟，观察光标不可出现抖动的情况，（mouse test中 X Y轴的数据不能发生变化） 4.重复步骤1-3 5次 | 观察光标不可出现抖动的情况
Mouse Basic function test 02 | 移动+按键测试 | 1.使用mouse test 软件; 2.以每秒5cm的速度移动鼠标，移动过程中间歇测试按键功能或长按一键或多键同时移动鼠标 3.不能有漏键，出现抖动、打折 4.重复步骤1-3 5次 | 鼠标不能有漏键，出现抖动、打折
Mouse Basic function test 02 | 默认DPI | 1.鼠标初次开机并连接电脑（驱动中恢复出厂设置） 2.在设置里检查鼠标的默认DPI | follow spec
Mouse Basic function test 02 | 切换记忆 | 1.检查鼠标每档DPI切换成功后，移动是否有发生变化 2.检查鼠标每档DPI切换成功时,所提示的LED灯是否正常（如果鼠标有LED灯的话） 3.重复步骤1-2 5次 | 切换DPI后，鼠标移动速度会发生变化 LED会随着DPI切换发生变化
Mouse Basic function test 02 | 上电记忆 | 1.测试切换每一档DPI成功后 2.鼠标重新上电或拔插Dongle 3.检查是否有保存记忆功能 4.重复步骤1-3 5次 | 重新上电或者接入dongle后，应保持关机或者拔掉donlge时的DPI值
Mouse Basic function test 02 | PM记忆 | 1.测试切换每一档DPI成功后 2.使PC进入S3/S4/S5/restart唤醒后 3.检查是否有保存记忆功能 4.重复步骤1-3 5次 | PC唤醒后，鼠标应保持 S0时的DPI值
Mouse Basic function test 02 | 快速上下电 | 1.快速上电：使鼠标在1分钟之内上下电（开关鼠标） 2.慢速上电：使鼠标在5分钟之内上下电 3.检查鼠标是否可以正常使用 4.重复步骤1-3 5次 | 鼠标使用正常，不能出现不能使用或者无法开机的情况
Mouse Basic function test 02 | 误操作上电 | 1.同时按住左右键上电 2.按住中键上电 3.按住两侧键(或其它组合键）上电 4.检查鼠标上电后能正常工作，比如粘键等异常问题。 5.重复步骤1-4 10次 | 鼠标按键不能出现粘键，或者不能使用等异常情况